## Sheet1
变量编号 | 位号 | 中文名称 | 新编号 | 最小值 |  | 取值范围 | 单位 | Δ值 |  | 新编号 | 最小值 |  | 取值范围
1 | S-ZORB.CAL_H2.PV | 氢油比 | 1 | 0.2 | 0.37 | 0.20-0.37 |  | 0.01 | 17 | 1 | 0.2 | 0.37 | 0.20-0.37
2 | S-ZORB.PDI_2102.PV | 反应过滤器压差 | 2 | 10 | 35 | 10-35 | KPa | 1 | 25 | 2 | 10 | 35 | 10-35
3 | S-ZORB.PT_2801.PV | 还原器压力 | 3 | 2.35 | 2.7 | 2.35-2.70 | MPa | 0.1 | 3.5 | 3 | 2.35 | 2.7 | 2.35-2.70
4 | S-ZORB.FC_2801.PV | 还原器流化氢气流量 | 4 | 600 | 1000 | 600-1000 | Nm3/h | 50 | 8 | 4 | 600 | 1000 | 600-1000
5 | S-ZORB.TE_2103.PV | 反应器上部温度 | 5 | 410 | 435 | 410-435 | ℃ | 1 | 25 | 5 | 410 | 435 | 410-435
6 | S-ZORB.TE_2005.PV | 反应器底部温度 | 6 | 399 | 430 | 399-430 | ℃ | 1 | 31 | 6 | 399 | 430 | 399-430
7 | S-ZORB.PT_2101.PV | 反应器顶部压力 | 7 | 2.25 | 2.55 | 2.25-2.55 | MPa | 0.1 | 3 | 7 | 2.25 | 2.55 | 2.25-2.55
8 | S-ZORB.PDT_2104.PV | 反应器顶底压差 | 8 | 50 | 110 | 50-110 | KPa | 5 | 12 | 8 | 50 | 110 | 50-110
9 | S-ZORB.SIS_PDT_2103B.PV | 反应过滤器压差 | 9 | 8 | 1500 | 8-1500 | KPa | 100 | 14.92 | 9 | 8 | 1500 | 8-1500
10 | S-ZORB.TC_2101.PV | 反吹氢气温度 | 10 | 165 | 250 | 165-250 | ℃ | 2 | 42.5 | 10 | 165 | 250 | 165-250
11 | S-ZORB.TE_2301.PV | D105温度 | 11 | 240 | 400 | 240-400 | ℃ | 2 | 80 | 11 | 240 | 400 | 240-400
12 | S-ZORB.PT_2301.PV | D105压力 | 12 | 2.25 | 2.55 | 2.25-2.55 | MPa | 0.1 | 3 | 12 | 2.25 | 2.55 | 2.25-2.55
14 | S-ZORB.PC_2105.PV | 反吹氢气压力 | 13 | 4.5 | 5.85 | 4.5-5.85 | MPa | 0.1 | 13.5 | 13 | 4.5 | 5.85 | 4.5-5.85
15 | S-ZORB.PC_5101.PV | 稳定塔顶压力 | 14 | 0.6 | 0.7 | 0.60-0.70 | MPa | 0.05 | 2 | 14 | 0.6 | 0.7 | 0.60-0.70
16 | S-ZORB.TC_5005.PV | 稳定塔下部温度 | 15 | 100 | 150 | 100-150 | ℃ | 1 | 50 | 15 | 100 | 150 | 100-150
17 | S-ZORB.LC_5001.PV | 稳定塔液位 | 16 | 45 | 60 | 45-60 | % | 1 | 15 | 16 | 45 | 60 | 45-60
18 | S-ZORB.LC_5101.PV | 塔顶回流罐D201液位 | 17 | 40 | 800 | 40-800 | mm | 50 | 15.2 | 17 | 40 | 800 | 40-800
19 | S-ZORB.TE_5102.PV | 干气出装置温度 | 18 | 20 | 40 | 20-40 | ℃ | 1 | 20 | 18 | 20 | 40 | 20-40
20 | S-ZORB.TE_5202.PV | 精制汽油出装置温度 | 19 | 30 | 45 | 30-45 | ℃ | 1 | 15 | 19 | 30 | 45 | 30-45
21 | S-ZORB.FC_5202.PV | 精制汽油出装置流量 | 20 | 90 | 160 | 90-160 | t/h | 10 | 7 | 20 | 90 | 160 | 90-160
23 | S-ZORB.PT_9301.PV | 蒸汽进装置压力 | 21 | 0.5 | 1.3 | 0.5-1.3 | MPa | 0.1 | 8 | 21 | 0.5 | 1.3 | 0.5-1.3
24 | S-ZORB.FT_9301.PV | 蒸汽进装置流量 | 22 | 0 | 3500 | 0-3500 | Nm3/h | 50 | 70 | 22 | 0 | 3500 | 0-3500
27 | S-ZORB.FT_5101.PV | 干气出装置流量 | 23 | 430 | 1500 | 430-1500 | Nm3/h | 50 | 21.4 | 23 | 430 | 1500 | 430-1500
29 | S-ZORB.TE_9001.PV | 燃料气进装置温度 | 24 | 10 | 40 | 10-40 | ℃ | 1 | 30 | 24 | 10 | 40 | 10-40
30 | S-ZORB.PT_9001.PV | 燃料气进装置压力 | 25 | 0.35 | 0.55 | 0.35-0.55 | MPa | 0.1 | 2 | 25 | 0.35 | 0.55 | 0.35-0.55
31 | S-ZORB.FT_9001.PV | 燃料气进装置流量 | 26 | 350 | 600 | 350-600 | Nm3/h | 50 | 5 | 26 | 350 | 600 | 350-600
32 | S-ZORB.FT_9403.PV | 氮气进装置流量 | 27 | 250 | 800 | 250-800 | Nm3/h | 50 | 11 | 27 | 250 | 800 | 250-800
33 | S-ZORB.PT_9403.PV | 氮气进装置压力 | 28 | 0.95 | 1 | 0.95-1.00 | MPa | 0.05 | 1 | 28 | 0.95 | 1 | 0.95-1.00
34 | S-ZORB.TE_9301.PV | 1.0MPa蒸汽进装置温度 | 29 | 150 | 250 | 150-250 | ℃ | 1 | 100 | 29 | 150 | 250 | 150-250
35 | S-ZORB.FT_9201.PV | 循环水进装置流量 | 30 | 250 | 900 | 250-900 | kg/h | 50 | 13 | 30 | 250 | 900 | 250-900
36 | S-ZORB.FT_9202.PV | 循环水出装置流量 | 31 | 250 | 600 | 250-600 | kg/h | 50 | 7 | 31 | 250 | 600 | 250-600
37 | S-ZORB.FT_9302.PV | 0.3MPa凝结水出装置流量 | 32 | 3 | 6500 | 3-6500 | kg/h | 50 | 129.94 | 32 | 3 | 6500 | 3-6500
38 | S-ZORB.FT_3301.PV | 除氧水进装置流量 | 33 | 10 | 1500 | 10-1500 | kg/h | 50 | 29.8 | 33 | 10 | 1500 | 10-1500
39 | S-ZORB.FT_9402.PV | 非净化风进装置流量 | 34 | 0 | 900 | 0-900 | Nm3/h | 50 | 18 | 34 | 0 | 900 | 0-900
40 | S-ZORB.PT_9402.PV | 非净化风进装置压力 | 35 | 0.55 | 0.7 | 0.55-0.70 | MPa | 0.05 | 3 | 35 | 0.55 | 0.7 | 0.55-0.70
41 | S-ZORB.FT_9401.PV | 净化风进装置流量 | 36 | 25 | 900 | 25-900 | Nm3/h | 50 | 17.5 | 36 | 25 | 900 | 25-900
42 | S-ZORB.PT_9401.PV | 净化风进装置压力 | 37 | 0.35 | 0.6 | 0.35-0.60 | MPa | 0.05 | 5 | 37 | 0.35 | 0.6 | 0.35-0.60
43 | S-ZORB.PDC_2502.PV | D107转剂线压差 | 38 | -1 | 55 | -1-(55) | KPa | -5 | -11.2 | 38 | -1 | 55 | -1-(55)
44 | S-ZORB.FC_2501.PV | D107提升氮气流量 | 39 | 20 | 55 | 20-55 | Nm3/h | 5 | 7 | 39 | 20 | 55 | 20-55
45 | S-ZORB.FT_1001.PV | 催化汽油进装置总流量 | 40 | 40 | 145 | 40-145 | t/h | 5 | 21 | 40 | 40 | 145 | 40-145
47 | S-ZORB.FT_1003.PV | 2#催化汽油进装置流量 | 41 | 0 | 75 | 0-75 | t/h | 5 | 15 | 41 | 0 | 75 | 0-75
48 | S-ZORB.FT_1004.PV | 3#催化汽油进装置流量 | 42 | 0 | 90 | 0-90 | t/h | 5 | 18 | 42 | 0 | 90 | 0-90
50 | S-ZORB.TE_1001.PV | 原料进装置温度 | 43 | 35 | 80 | 35-80 | ℃ | 1 | 45 | 43 | 35 | 80 | 35-80
51 | S-ZORB.FC_1005.PV | 原料泵出口流量 | 44 | 95 | 160 | 95-160 | t/h | 10 | 6.5 | 44 | 95 | 160 | 95-160
52 | S-ZORB.FC_1101.PV | 原料进装置流量 | 45 | 90 | 145 | 90-145 | t/h | 0.5 | 110 | 45 | 90 | 145 | 90-145
53 | S-ZORB.FC_1102.PV | 混氢点氢气流量 | 46 | 5500 | 9000 | 5500-9000 | Nm3/h | 100 | 35 | 46 | 5500 | 9000 | 5500-9000
54 | S-ZORB.AT_1001.PV | 进装置原料硫含量 | 47 | 1.5 | 650 | 1.5-650 | mg/kg | 10 | 64.85 | 47 | 1.5 | 650 | 1.5-650
55 | S-ZORB.TE_1105.PV | 原料换热器管程总管进口温度 | 48 | 40 | 80 | 40-80 | ℃ | 1 | 40 | 48 | 40 | 80 | 40-80
56 | S-ZORB.PDI_1102.PV | 原料换热器管程进出口压差 | 49 | 0 | 0.25 | 0-0.25 | KPa | 0.05 | 5 | 49 | 0 | 0.25 | 0-0.25
57 | S-ZORB.TE_1601.PV | 加热炉进口温度 | 50 | 350 | 400 | 350-400 | ℃ | 1 | 50 | 50 | 350 | 400 | 350-400
58 | S-ZORB.SIS_TE_6010.PV | 加热炉排烟出口温度 | 51 | 10 | 180 | 10-180 | ℃ | 1 | 170 | 51 | 10 | 180 | 10-180
59 | S-ZORB.PC_6001.PV | 辐射室出口压力 | 52 | -0.2 | 0 | -0.20-0 |  | -0.05 | -4 | 52 | -0.2 | 0 | -0.20-0
60 | S-ZORB.AC_6001.PV | 加热炉氧含量 | 53 | 1.5 | 7.75 | 1.5-7.75 | % | 0.05 | 125 | 53 | 1.5 | 7.75 | 1.5-7.75
61 | S-ZORB.TE_1608.PV | 加热炉循环氢出口温度 | 54 | 400 | 500 | 400-500 | ℃ | 1 | 100 | 54 | 400 | 500 | 400-500
62 | S-ZORB.TC_1606.PV | 反应器入口温度 | 55 | 400 | 450 | 400-450 | ℃ | 1 | 50 | 55 | 400 | 450 | 400-450
63 | S-ZORB.PT_6002.PV | 加热炉炉膛压力 | 56 | -0.6 | -0.15 | -0.60-（-0.15） |  | -0.1 | -4.5 | 56 | -0.6 | -0.15 | -0.60-（-0.15）
64 | S-ZORB.PC_1603.PV | 加热炉主火嘴瓦斯入口压力 | 57 | 0 | 0.2 | 0-0.20 | MPa | 0.05 | 4 | 57 | 0 | 0.2 | 0-0.20
65 | S-ZORB.PT_1602A.PV | 加热炉主火嘴阀前压力 | 58 | 0.35 | 0.4 | 0.35-0.40 | KPa | 0.1 | 0.5 | 58 | 0.35 | 0.4 | 0.35-0.40
66 | S-ZORB.PC_1301.PV | K101机出口压力 | 59 | 2.55 | 3.55 | 2.55-3.55 | MPa | 0.1 | 10 | 59 | 2.55 | 3.55 | 2.55-3.55
67 | S-ZORB.PT_1201.PV | D104压力 | 60 | 2.2 | 2.5 | 2.20-2.50 | MPa | 0.1 | 3 | 60 | 2.2 | 2.5 | 2.20-2.50
68 | S-ZORB.LC_1201.PV | D104液面 | 61 | 45 | 55 | 45-55 | % | 5 | 2 | 61 | 45 | 55 | 45-55
69 | S-ZORB.FC_1201.PV | D104去稳定塔流量 | 62 | 75 | 150 | 75-150 | t/h | 5 | 15 | 62 | 75 | 150 | 75-150
70 | S-ZORB.TE_1201.PV | D104温度 | 63 | 100 | 150 | 100-150 | ℃ | 1 | 50 | 63 | 100 | 150 | 100-150
71 | S-ZORB.TE_1203.PV | D121温度 | 64 | 25 | 50 | 25-50 | ℃ | 1 | 25 | 64 | 25 | 50 | 25-50
72 | S-ZORB.LC_1202.PV | D121液面 | 65 | 45 | 55 | 45-55 | % | 5 | 2 | 65 | 45 | 55 | 45-55
73 | S-ZORB.FC_1203.PV | D121去稳定塔流量 | 66 | 5 | 15 | 5-15 | t/h | 1 | 10 | 66 | 5 | 15 | 5-15
75 | S-ZORB.PC_1202.PV | 反应系统压力 | 67 | 2 | 2.45 | 2.00-2.45 | MPa | 0.1 | 4.5 | 67 | 2 | 2.45 | 2.00-2.45
76 | S-ZORB.TC_2801.PV | 还原器温度 | 68 | 200 | 350 | 200-350 | ℃ | 1 | 150 | 68 | 200 | 350 | 200-350
77 | S-ZORB.FC_3101.PV | 再生风流量 | 69 | 90 | 550 | 90-550 | Nm3/h | 50 | 9.2 | 69 | 90 | 550 | 90-550
79 | S-ZORB.FC_2601.PV | R102再生器提升氮气流量 | 70 | 2 | 100 | 2-100 | Nm3/h | 10 | 9.8 | 70 | 2 | 100 | 2-100
80 | S-ZORB.PC_2601.PV | 再生器压力 | 71 | 0 | 0.15 | 0-0.15 | MPa | 0.05 | 3 | 71 | 0 | 0.15 | 0-0.15
81 | S-ZORB.PDT_2604.PV | 再生器顶底差压 | 72 | 20 | 45 | 20-45 | KPa | 5 | 5 | 72 | 20 | 45 | 20-45
82 | S-ZORB.TE_2601.PV | 再生器顶烟气温度 | 73 | 200 | 400 | 200-400 | ℃ | 1 | 200 | 73 | 200 | 400 | 200-400
83 | S-ZORB.TC_2607.PV | 再生器温度 | 74 | 450 | 520 | 450-520 | ℃ | 1 | 70 | 74 | 450 | 520 | 450-520
85 | S-ZORB.PDI_2703A.PV | D110顶底压差 | 75 | 25 | 60 | 25-60 | KPa | 5 | 7 | 75 | 25 | 60 | 25-60
86 | S-ZORB.PDC_2607.PV | R102转剂线压差 | 76 | 1 | 50 | 1-50 | KPa | 2 | 24.5 | 76 | 1 | 50 | 1-50
87 | S-ZORB.FT_9102.PV | 火炬气排放流量 | 77 | 20 | 20000000 | 20-20000000 |  | 1000 | 19999.98 | 77 | 20 | 20000000 | 20-20000000
88 | S-ZORB.PT_1501.PV |  | 78 | 0 | 2.5 | 0-2.5 |  | 0.2 | 12.5 | 78 | 0 | 2.5 | 0-2.5
90 | S-ZORB.FT_1004.TOTAL |  | 79 | 16000 | 2400000 | 16000-2400000 |  | 10000 | 238.4 | 79 | 16000 | 2400000 | 16000-2400000
91 | S-ZORB.FT_9001.TOTAL |  | 80 | 85000 | 14000000 | 85000-14000000 |  | 10000 | 1391.5 | 80 | 85000 | 14000000 | 85000-14000000
92 | S-ZORB.FT_5104.TOTAL |  | 81 | 12 | 14000 | 12-14000 |  | 500 | 27.976 | 81 | 12 | 14000 | 12-14000
93 | S-ZORB.FT_5201.TOTAL |  | 82 | 15000 | 4000000 | 15000-4000000 |  | 10000 | 398.5 | 82 | 15000 | 4000000 | 15000-4000000
94 | S-ZORB.FT_5101.TOTAL |  | 83 | 150000 | 26000000 | 150000-26000000 |  | 10000 | 2585 | 83 | 150000 | 26000000 | 150000-26000000
95 | S-ZORB.FT_9101.TOTAL |  | 84 | 425 | 120000 | 425-120000 |  | 10000 | 11.9575 | 84 | 425 | 120000 | 425-120000
97 | S-ZORB.FT_1003.TOTAL |  | 85 | 1100 | 1500000 | 1100-1500000 |  | 10000 | 149.89 | 85 | 1100 | 1500000 | 1100-1500000
98 | S-ZORB.FT_3301.TOTAL |  | 86 | 45 | 25000 | 45-25000 |  | 1000 | 24.955 | 86 | 45 | 25000 | 45-25000
99 | S-ZORB.FT_9201.TOTAL |  | 87 | 150000 | 25000000 | 150000-25000000 |  | 10000 | 2485 | 87 | 150000 | 25000000 | 150000-25000000
100 | S-ZORB.FT_9202.TOTAL |  | 88 | 100000 | 15000000 | 100000-15000000 |  | 10000 | 1490 | 88 | 100000 | 15000000 | 100000-15000000
101 | S-ZORB.FT_9301.TOTAL |  | 89 | 185 | 92000 | 185-92000 |  | 2000 | 45.9075 | 89 | 185 | 92000 | 185-92000
102 | S-ZORB.FT_9302.TOTAL |  | 90 | 150 | 120000 | 150-120000 |  | 2000 | 59.925 | 90 | 150 | 120000 | 150-120000
103 | S-ZORB.FT_9401.TOTAL |  | 91 | 15000 | 3500000 | 15000-3500000 |  | 10000 | 348.5 | 91 | 15000 | 3500000 | 15000-3500000
104 | S-ZORB.FT_9402.TOTAL |  | 92 | 150000 | 55000000 | 150000-55000000 |  | 10000 | 5485 | 92 | 150000 | 55000000 | 150000-55000000
105 | S-ZORB.FT_9403.TOTAL |  | 93 | 120000 | 30000000 | 120000-30000000 |  | 10000 | 2988 | 93 | 120000 | 30000000 | 120000-30000000
107 | S-ZORB.FT_5201.PV | 产品汽油出装置流量 | 94 | 10 | 155 | 10-155 | t/h | 10 | 14.5 | 94 | 10 | 155 | 10-155
108 | S-ZORB.FC_1101.TOTAL | 原料进装置流量累计 | 95 | 20000 | 4000000 | 20000-4000000 | t/h | 10000 | 398 | 95 | 20000 | 4000000 | 20000-4000000
109 | S-ZORB.FT_1204.PV |  | 96 | 0.5 | 200 | 0.5-200 |  | 10 | 19.95 | 96 | 0.5 | 200 | 0.5-200
112 | S-ZORB.FT_5102.TOTAL |  | 97 | 45000 | 1500000 | 45000-1500000 |  | 10000 | 145.5 | 97 | 45000 | 1500000 | 45000-1500000
113 | S-ZORB.FC_1202.TOTAL | 废氢排放累计流量 | 98 | 25000 | 500000 | 25000-500000 | Nm3/h | 10000 | 47.5 | 98 | 25000 | 500000 | 25000-500000
114 | S-ZORB.FT_9102.TOTAL | 火炬气排放累计流量 | 99 | 20000 | 4500000 | 20000-4500000 |  | 10000 | 448 | 99 | 20000 | 4500000 | 20000-4500000
115 | S-ZORB.FT_1001.TOTAL | 原料进装置流量累计1 | 100 | 15000 | 4000000 | 15000-4000000 | t/h | 10000 | 398.5 | 100 | 15000 | 4000000 | 15000-4000000
116 | S-ZORB.TE_1101.DACA | E-101壳程出口总管温度 | 101 | 100 | 150 | 100-150 | ℃ | 1 | 50 | 101 | 100 | 150 | 100-150
117 | S-ZORB.PT_1102.DACA | E-101管程入口总管压力 | 102 | 2.55 | 2.95 | 2.55-2.95 | MPa | 0.1 | 4 | 102 | 2.55 | 2.95 | 2.55-2.95
118 | S-ZORB.PT_1103.DACA | E-101管程出口总管压力 | 103 | 2.4 | 2.75 | 2.40-2.75 | MPa | 0.1 | 3.5 | 103 | 2.4 | 2.75 | 2.40-2.75
119 | S-ZORB.TE_1104.DACA | E-101F管程出口管温度 | 104 | 50 | 400 | 50-400 | ℃ | 1 | 350 | 104 | 50 | 400 | 50-400
120 | S-ZORB.TE_1107.DACA | E-101D壳程出口管温度 | 105 | 50 | 150 | 50-150 | ℃ | 1 | 100 | 105 | 50 | 150 | 50-150
121 | S-ZORB.TE_1103.DACA | E-101C管程出口管温度 | 106 | 300 | 400 | 300-400 | ℃ | 1 | 100 | 106 | 300 | 400 | 300-400
122 | S-ZORB.TE_1106.DACA | E-101A壳程出口管温度 | 107 | 100 | 200 | 100-200 | ℃ | 1 | 100 | 107 | 100 | 200 | 100-200
123 | S-ZORB.LI_9102.DACA | D-204液位 | 108 | 10 | 90 | 10-90 | % | 5 | 16 | 108 | 10 | 90 | 10-90
124 | S-ZORB.TE_9003.DACA | D-203燃料气进口管温度 | 109 | 10 | 40 | 10-40 | ℃ | 1 | 30 | 109 | 10 | 40 | 10-40
125 | S-ZORB.TE_9002.DACA | D-203顶部出口管温度 | 110 | 10 | 50 | 10-50 | ℃ | 1 | 40 | 110 | 10 | 50 | 10-50
126 | S-ZORB.FT_9002.DACA | D203出口燃料气流量 | 111 | 300 | 650 | 300-650 | Nm3/h | 30 | 11.6667 | 111 | 300 | 650 | 300-650
127 | S-ZORB.PC_9002.DACA | D-203顶部出口管 | 112 | 0.35 | 0.4 | 0.35-0.40 |  | 0.1 | 0.5 | 112 | 0.35 | 0.4 | 0.35-0.40
128 | S-ZORB.LT_9001.DACA | D-203底部液位 | 113 | -1.5 | 2.1 | -1.5-(2.1) |  | 0.3 | 12 | 113 | -1.5 | 2.1 | -1.5-(2.1)
129 | S-ZORB.LC_5002.DACA | D-202液位 | 114 | 35 | 70 | 35-70 | % | 5 | 7 | 114 | 35 | 70 | 35-70
130 | S-ZORB.LC_5102.DACA | D-201水包界位 | 115 | 35 | 85 | 35-85 |  | 5 | 10 | 115 | 35 | 85 | 35-85
131 | S-ZORB.LT_3801.DACA | D-125液位 | 116 | -0.85 | 2 | -0.85-(2.00) | mm | 0.2 | 14.25 | 116 | -0.85 | 2 | -0.85-(2.00)
132 | S-ZORB.LT_3101.DACA | D-124液位 | 117 | -1.8 | 7 | -1.8-(7.0) | mm | 0.5 | 17.6 | 117 | -1.8 | 7 | -1.8-(7.0)
133 | S-ZORB.PC_3101.DACA | D-124压力 | 118 | 0.35 | 0.5 | 0.35-0.50 | MPa | 0.05 | 3 | 118 | 0.35 | 0.5 | 0.35-0.50
134 | S-ZORB.TE_3101.DACA | D-124顶出口管温度 | 119 | 3 | 40 | 3-40 | ℃ | 1 | 37 | 119 | 3 | 40 | 3-40
135 | S-ZORB.FT_3303.DACA | D-123蒸汽出口流量 | 120 | 0 | 650 | 0-650 | Nm3/h | 50 | 13 | 120 | 0 | 650 | 0-650
136 | S-ZORB.LC_3301.DACA | D123冷凝水罐液位 | 121 | 45 | 55 | 45-55 | % | 5 | 2 | 121 | 45 | 55 | 45-55
137 | S-ZORB.PC_3301.DACA | D-123压力 | 122 | 0.25 | 0.4 | 0.25-0.40 | MPa | 0.1 | 1.5 | 122 | 0.25 | 0.4 | 0.25-0.40
138 | S-ZORB.FT_3304.DACA | D-123凝结水入口流量 | 123 | -10000 | 2000 | -10000-2000 |  | 200 | 60 | 123 | -10000 | 2000 | -10000-2000
139 | S-ZORB.LT_1501.DACA | D-122液位液位 | 124 | -1.5 | -1.2 | -1.5-(-1.2) | mm | 0.0001 | 124 | 124 | -1.5 | -1.2 | -1.5-(-1.2)
140 | S-ZORB.TE_1501.DACA | D-122入口管温度 | 125 | 20 | 30 | 20-30 | ℃ | 1 |  | 125 | 20 | 30 | 20-30
141 | S-ZORB.TE_1502.DACA | D-122顶出口管温度 | 126 | 4 | 100 | 4-100 | ℃ | 1 |  | 126 | 4 | 100 | 4-100
142 | S-ZORB.LC_1203.DACA | D-121水液位 | 127 | 35 | 55 | 35-55 | % | 2 |  | 127 | 35 | 55 | 35-55
143 | S-ZORB.LT_2101.DACA | D-114液位 | 128 | -1.5 | -1.2 | -1.5-(-1.2) | mm | 0.0001 | 128 | 128 | -1.5 | -1.2 | -1.5-(-1.2)
144 | S-ZORB.FT_3001.DACA | D-113顶放空线流量 | 129 | 15 | 250 | 15-250 |  | 10 |  | 129 | 15 | 250 | 15-250
145 | S-ZORB.FT_2701.DACA | D-110蒸汽盘管入口流量 | 130 | 2 | 65 | 2-65 |  | 5 |  | 130 | 2 | 65 | 2-65
146 | S-ZORB.SIS_PT_2703 | D-110底压力 | 131 | 0.15 | 56000 | 0.15-56000 | KPa | 100 |  | 131 | 0.15 | 56000 | 0.15-56000
147 | S-ZORB.FC_2702.DACA | D-110底流化N2流量 | 132 | 15 | 50 | 15-50 |  | 5 |  | 132 | 15 | 50 | 15-50
148 | S-ZORB.TC_2702.DACA | D-110底部 | 133 | 150 | 320 | 150-320 |  | 5 |  | 133 | 150 | 320 | 150-320
149 | S-ZORB.PT_2905.DACA | D-109压力 | 134 | 0.1 | 0.15 | 0.1-0.15 |  | 0.05 |  | 134 | 0.1 | 0.15 | 0.1-0.15
150 | S-ZORB.LT_2901.DACA | D-109吸附剂料位 | 135 | -0.05 | 70 | -0.05-(70) |  | 5 |  | 135 | -0.05 | 70 | -0.05-(70)
152 | S-ZORB.TE_2901.DACA | D-109上部温度 | 136 | 5 | 75 | 5-75 | ℃ | 1 |  | 136 | 5 | 75 | 5-75
153 | S-ZORB.TE_2902.DACA | D-109底部 | 137 | 3 | 60 | 3-60 |  | 5 |  | 137 | 3 | 60 | 3-60
154 | S-ZORB.FT_2502.DACA | D-107下部松动风流量 | 138 | 3 | 35 | 3-35 |  | 5 |  | 138 | 3 | 35 | 3-35
155 | S-ZORB.TE_2501.DACA | D-107温度 | 139 | 100 | 250 | 100-250 | ℃ | 1 |  | 139 | 100 | 250 | 100-250
156 | S-ZORB.PT_2501.DACA | D-107顶压力 | 140 | 0.05 | 0.2 | 0.05-0.20 |  | 0.05 |  | 140 | 0.05 | 0.2 | 0.05-0.20
157 | S-ZORB.PT_2502.DACA | D-107底压力 | 141 | 0.1 | 0.2 | 0.1-0.2 |  | 0.05 |  | 141 | 0.1 | 0.2 | 0.1-0.2
158 | S-ZORB.PDT_2503.DACA | D-107底排放滑阀压差 | 142 | -0.5 | 400000 | -0.5-(400000) |  | 1000 |  | 142 | -0.5 | 400000 | -0.5-(400000)
159 | S-ZORB.ZT_2533.DACA | D-107底滑阀 | 143 | 0.5 | 10 | 0.5-110 |  | 10 |  | 143 | 0.5 | 10 | 0.5-110
160 | S-ZORB.FT_2433.DACA | D-106压力仪表管嘴反吹气流量 | 144 | 2 | 10 | 2-10 |  | 1 |  | 144 | 2 | 10 | 2-10
161 | S-ZORB.TE_2401.DACA | D-106温度 | 145 | 200 | 350 | 200-350 | ℃ | 1 |  | 145 | 200 | 350 | 200-350
162 | S-ZORB.FC_2432.DACA | D-106热氮气流量 | 146 | 0 | 75 | 0-75 |  | 5 |  | 146 | 0 | 75 | 0-75
163 | S-ZORB.FT_2303.DACA | D-105下锥体松动风流量 | 147 | 0 | 30 | 0-30 | Nm3/h | 5 |  | 147 | 0 | 30 | 0-30
164 | S-ZORB.FT_2302.DACA | D-105上跨接线松动风流量 | 148 | 0 | 250 | 0-250 | Nm3/h | 20 |  | 148 | 0 | 250 | 0-250
165 | S-ZORB.LT_1301.DACA | D-103底部液位 | 149 | -1.5 | 9 | -1.5-(9) | mm | 1 |  | 149 | -1.5 | 9 | -1.5-(9)
166 | S-ZORB.SIS_TE_2802 | D-102温度 | 150 | 250 | 350 | 250-350 | ℃ | 1 |  | 150 | 250 | 350 | 250-350
167 | S-ZORB.LT_1002.DACA | D-101脱水包液位 | 151 | -5 | 2 | -5-(2) |  | 1 |  | 151 | -5 | 2 | -5-(2)
168 | S-ZORB.TE_5002.DACA | C-201下部进料管温度 | 152 | 100 | 150 | 100-150 | ℃ | 1 |  | 152 | 100 | 150 | 100-150
169 | S-ZORB.TE_5004.DACA | 稳定塔顶出口温度 | 153 | 40 | 0 | 40-80 | ℃ | 1 |  | 153 | 40 | 0 | 40-80
170 | S-ZORB.FC_5203.DACA | 精制汽油去进料缓冲罐流量 | 154 | -4000000 | 350000 | -4000000-350000 |  | 10000 |  | 154 | -4000000 | 350000 | -4000000-350000
171 | S-ZORB.TE_5006.DACA | 稳定塔底出口温度 | 155 | 100 | 150 | 100-150 | ℃ | 1 |  | 155 | 100 | 150 | 100-150
172 | S-ZORB.TE_5003.DACA | C-201#37层塔盘温度 | 156 | 50 | 100 | 50-100 | ℃ | 1 |  | 156 | 50 | 100 | 50-100
173 | S-ZORB.TE_5201.DACA | A-202A/B出口总管温度 | 157 | 30 | 100 | 30-100 | ℃ | 1 |  | 157 | 30 | 100 | 30-100
174 | S-ZORB.TE_5101.DACA | A-201出口总管温度 | 158 | 20 | 80 | 20-80 | ℃ | 1 |  | 158 | 20 | 80 | 20-80
175 | S-ZORB.FT_2431.DACA |  | 159 | 20 | 1500 | 20-1500 |  | 100 |  | 159 | 20 | 1500 | 20-1500
176 | S-ZORB.TC_2201.PV | EH101出口 | 160 | -165000 | 430 | -165000-(430) |  | 50 |  | 160 | -165000 | 430 | -165000-(430)
177 | S-ZORB.TC_2201.OP | EH101出口 | 161 | 5 | 20 | 5-20 |  | 1 |  | 161 | 5 | 20 | 5-20
178 | S-ZORB.FT_3201.DACA | D-110顶压力 | 162 | 235 | 1000 | 235-1000 |  | 50 |  | 162 | 235 | 1000 | 235-1000
179 | S-ZORB.SIS_PT_2602.PV | 再生器顶部/再生器接收器差压 | 163 | -120 | 150 | -120-(150) | KPa | 10 |  | 163 | -120 | 150 | -120-(150)
180 | S-ZORB.SIS_TE_2606.PV | 再生器下部温度 | 164 | 400 | 550 | 400-550 | ℃ | 10 |  | 164 | 400 | 550 | 400-550
181 | S-ZORB.SIS_TE_2605.PV | 再生器下部温度 | 165 | 450 | 550 | 450-550 | ℃ | 1 |  | 165 | 450 | 550 | 450-550
182 | S-ZORB.PDT_2704.DACA | 再生器接收器顶部/再生器接收器底部差压 | 166 | 25 | 55 | 25-55 |  | 5 |  | 166 | 25 | 55 | 25-55
183 | S-ZORB.PDT_2703B.DACA | 再生器接收器/LH差压 | 167 | -2.5 | 1 | -2.5-(1.0) |  | 0.05 |  | 167 | -2.5 | 1 | -2.5-(1.0)
184 | S-ZORB.PDC_2702.DACA | 再生器底部与再生接收器压差 | 168 | 10 | 40 | 10-40 |  | 5 |  | 168 | 10 | 40 | 10-40
185 | S-ZORB.PDI_2501.DACA | 再生进料罐/LH差压 | 169 | -2.5 | 0.5 | -2.5-(0.5) |  | 0.1 |  | 169 | -2.5 | 0.5 | -2.5-(0.5)
186 | S-ZORB.AT_1001.DACA | 原料汽油硫含量 | 170 | 1.5 | 645 | 1.5-645 |  | 10 |  | 170 | 1.5 | 645 | 1.5-645
187 | S-ZORB.PT_6009.DACA | 预热器空气出口压力 | 171 | 0 | 1.5 | 0-1.5 | MPa | 0.1 |  | 171 | 0 | 1.5 | 0-1.5
188 | S-ZORB.LI_2107.DACA | TAG表和PID图未见PDI-2107点，是否为DI-2107 | 172 | -3 | 9 | -3-(9) |  | 1 |  | 172 | -3 | 9 | -3-(9)
189 | S-ZORB.LI_2104.DACA | 由PDI2104计算出 | 173 | 15 | 45 | 15-45 |  | 1 |  | 173 | 15 | 45 | 15-45
190 | S-ZORB.TE_6002.DACA | 烟气出辐射室温度 | 174 | 600 | 800 | 600-800 | ℃ | 1 |  | 174 | 600 | 800 | 600-800
191 | S-ZORB.TE_6001.DACA | 烟气出对流室温度 | 175 | 300 | 400 | 300-400 | ℃ | 1 |  | 175 | 300 | 400 | 300-400
192 | S-ZORB.PT_1101.DACA | 循环氢压缩机出口去混氢点压力 | 176 | 2.5 | 3.5 | 2.5-3.5 | MPa | 0.1 |  | 176 | 2.5 | 3.5 | 2.5-3.5
193 | S-ZORB.FT_3501.DACA | 循环氢至闭锁料斗料腿流量 | 177 | -1 | 1 | -1-1 |  | 0.1 |  | 177 | -1 | 1 | -1-1
194 | S-ZORB.PC_3001.DACA | D-113压力 | 178 | 0 | 0.15 | 0-0.15 | MPa | 0.05 |  | 178 | 0 | 0.15 | 0-0.15
195 | S-ZORB.FC_5103.DACA | 稳定塔顶回流流量 | 179 | 700 | 25000 | 700-25000 |  | 1000 |  | 179 | 700 | 25000 | 700-25000
196 | S-ZORB.TE_5001.DACA | E-206壳程出口管温度 | 180 | 50 | 150 | 50-150 | ℃ | 1 |  | 180 | 50 | 150 | 50-150
197 | S-ZORB.FT_2002.DACA | 热循环气去R101底提升气管流量 | 181 | 0 | 400 | 0-400 | Nm3/h | 50 |  | 181 | 0 | 400 | 0-400
198 | S-ZORB.PDT_3601.DACA | 热氮气过滤器ME-113差压 | 182 | -0.5 | 0.5 | -0.5-(0.5) |  | 0.1 |  | 182 | -0.5 | 0.5 | -0.5-(0.5)
199 | S-ZORB.PDT_3602.DACA | 冷氮气过滤器ME-114差压 | 183 | 0 | 1 | 0-1 |  | 0.1 |  | 183 | 0 | 1 | 0-1
200 | S-ZORB.PT_6006.DACA | 空气预热器烟气入口压力 | 184 | -1.5 | 0 | -1.5-0 | Pa | 0.1 |  | 184 | -1.5 | 0 | -1.5-0
201 | S-ZORB.SIS_TE_6009.PV | 预热器入口烟气温度 | 185 | 10 | 350 | 10-350 | ℃ | 20 |  | 185 | 10 | 350 | 10-350
202 | S-ZORB.SIS_PT_6007.PV | 空气预热器烟气出口压力 | 186 | -1500 | -100 | -1500-（-100） | Pa | 100 |  | 186 | -1500 | -100 | -1500-（-100）
203 | S-ZORB.TE_6008.DACA | 空气预热器空气出口温度 | 187 | 10 | 300 | 10-300 | ℃ | 5 |  | 187 | 10 | 300 | 10-300
204 | S-ZORB.PT_5201.DACA | 精制汽油出装置线压力 | 188 | 0.5 | 0.65 | 0.5-0.65 |  | 0.05 |  | 188 | 0.5 | 0.65 | 0.5-0.65
206 | S-ZORB.PC_3501.DACA | 紧急氢气总管 | 189 | 0 | 3.5 | 0-3.5 |  | 0.2 |  | 189 | 0 | 3.5 | 0-3.5
207 | S-ZORB.FT_2001.DACA | 紧急氢气去R-101流量 | 190 | -8 | 75 | -8-75 | Nm3/h | 5 |  | 190 | -8 | 75 | -8-75
209 | S-ZORB.LT_9101.DACA | 火炬罐D-206液位 | 191 | -5 | 35 | -5-(35) |  | 5 |  | 191 | -5 | 35 | -5-(35)
210 | S-ZORB.PDI_2801.DACA | 还原器LH差压 | 192 | 0 | 2.5 | 0-2.5 |  | 0.5 |  | 192 | 0 | 2.5 | 0-2.5
211 | S-ZORB.PT_6003.DACA | 鼓风机入口压力 | 193 | -0.1 | 0.1 | -0.1-（0.1） |  | 0.1 |  | 193 | -0.1 | 0.1 | -0.1-（0.1）
212 | S-ZORB.AT_6201.DACA | 非净化风干燥后露点温度 | 194 | -50 | 20 | -50-20 | ℃ | 1 |  | 194 | -50 | 20 | -50-20
213 | S-ZORB.PDI_2301.DACA | 反应器接收器LH差压 | 195 | 0 | 2.5 | 0-2.5 |  | 0.1 |  | 195 | 0 | 2.5 | 0-2.5
214 | S-ZORB.PDI_2105.DACA | 反吹气体聚集器/补充氢差压 | 196 | 2.5 | 5.5 | 2.5-5.5 |  | 0.1 |  | 196 | 2.5 | 5.5 | 2.5-5.5
215 | S-ZORB.PC_2902.DACA | 低压热氮气压力 | 197 | 0.25 | 0.45 | 0.25-0.45 |  | 0.1 |  | 197 | 0.25 | 0.45 | 0.25-0.45
217 | S-ZORB.BS_LT_2401.PV | 闭锁料斗液位 | 198 | 2.5 | 62.5 | 2.5-62.5 |  | 5 |  | 198 | 2.5 | 62.5 | 2.5-62.5
218 | S-ZORB.BS_AT_2402.PV | 闭锁料斗氧含量 | 199 | -0.5 | 5 | -0.5-5 |  | 1 |  | 199 | -0.5 | 5 | -0.5-5
219 | S-ZORB.PC_2401.DACA | 闭锁料斗顶压力 | 200 | 0.05 | 2.25 | 0.05-2.25 |  | 0.1 |  | 200 | 0.05 | 2.25 | 0.05-2.25
220 | S-ZORB.BS_AT_2401.PV | 闭锁料斗烃含量 | 201 | -0.5 | 5 | -0.5-5 |  | 0.1 |  | 201 | -0.5 | 5 | -0.5-5
221 | S-ZORB.PC_2401B.DACA | 闭锁料斗充氢线压力控制 | 202 | 0.05 | 2.35 | 0.05-2.35 |  | 0.1 |  | 202 | 0.05 | 2.35 | 0.05-2.35
222 | S-ZORB.FT_3701.DACA | 闭锁料斗N2过滤器出口气流量 | 203 | 0 | 60 | 0-60 |  | 5 |  | 203 | 0 | 60 | 0-60
223 | S-ZORB.FT_3702.DACA | 闭锁料斗H2过滤器出口气流量 | 204 | 0 | 60 | 0-60 |  | 5 |  | 204 | 0 | 60 | 0-60
224 | S-ZORB.PT_2603.DACA | R-102下部压力 | 205 | 0.1 | 0.2 | 0.1-0.2 |  | 0.05 |  | 205 | 0.1 | 0.2 | 0.1-0.2
225 | S-ZORB.LC_2601.DACA | R-102床层吸附剂料位密度 | 206 | 40 | 100 | 40-100 |  | 10 |  | 206 | 40 | 100 | 40-100
226 | S-ZORB.PDT_2605.DACA | R-102底喷头压差 | 207 | -0.5 | 30 | -0.5-30 |  | 0.5 |  | 207 | -0.5 | 30 | -0.5-30
227 | S-ZORB.PT_2607.DACA | R-102底排放滑阀后氮气线压力 | 208 | 0.1 | 0.2 | 0.1-0.2 |  | 0.1 |  | 208 | 0.1 | 0.2 | 0.1-0.2
228 | S-ZORB.PDT_2606.DACA | R-102底滑阀差压 | 209 | -0.5 | 20 | -0.5-20 |  | 1 |  | 209 | -0.5 | 20 | -0.5-20
229 | S-ZORB.ZT_2634.DACA | R-102底滑阀 | 210 | -0.5 | 100 | -0.5-100 |  | 5 |  | 210 | -0.5 | 100 | -0.5-100
230 | S-ZORB.TE_2608.DACA | R-102底部锥段温度 | 211 | 100 | 500 | 100-500 | ℃ | 5 |  | 211 | 100 | 500 | 100-500
231 | S-ZORB.TE_2603.DACA | R-102 #3通风挡板温度 | 212 | 300 | 500 | 300-500 | ℃ | 5 |  | 212 | 300 | 500 | 300-500
232 | S-ZORB.TE_2604.DACA | R-102 #1通风挡板温度 | 213 | 450 | 550 | 450-550 | ℃ | 1 |  | 213 | 450 | 550 | 450-550
233 | S-ZORB.DT_2001.DACA | R-101下部床层压降 | 214 | 0 | 120 | 0-120 |  | 10 |  | 214 | 0 | 120 | 0-120
234 | S-ZORB.DT_2107.DACA | R-101上部床层压降 | 215 | -3 | 10 | -3-10 |  | 1 |  | 215 | -3 | 10 | -3-10
235 | S-ZORB.TE_2104.DACA | R-101顶反应产物出口管温度 | 216 | 400 | 450 | 400-450 | ℃ | 1 |  | 216 | 400 | 450 | 400-450
236 | S-ZORB.PDT_2001.DACA | R-101底格栅上下压差 | 217 | 5 | 40 | 5-40 |  | 2 |  | 217 | 5 | 40 | 5-40
237 | S-ZORB.TE_2002.DACA | R-101床层中部温度 | 218 | 400 | 450 | 400-450 | ℃ | 1 |  | 218 | 400 | 450 | 400-450
238 | S-ZORB.TE_2001.DACA | R-101床层中部温度 | 219 | -243600 | 12500000 | -243600-12500000 | ℃ | 1 |  | 219 | -243600 | 12500000 | -243600-12500000
239 | S-ZORB.TE_2004.DACA | R-101床层下部温度 | 220 | 400 | 450 | 400-450 | ℃ | 1 |  | 220 | 400 | 450 | 400-450
240 | S-ZORB.TE_2003.DACA | R-101床层下部温度 | 221 | 400 | 450 | 400-450 | ℃ | 1 |  | 221 | 400 | 450 | 400-450
241 | S-ZORB.PC_2401B.PIDA.SP | 8.0步骤PIC2401B.SP | 222 | 0 | 2.5 | 0-2.5 |  | 0.1 |  | 222 | 0 | 2.5 | 0-2.5
242 | S-ZORB.PC_2401B.PIDA.OP | 9.0步骤PIC2401B.OP | 223 | 15 | 55 | 15-55 |  | 5 |  | 223 | 15 | 55 | 15-55
243 | S-ZORB.PC_2401.PIDA.OP | 1.1步骤PIC2401B.OP | 224 | 25 | 110 | 25-110 |  | 10 |  | 224 | 25 | 110 | 25-110
244 | S-ZORB.PC_2401.PIDA.SP | 3.0步骤PIC2401A.SP | 225 | 0 | 2.5 | 0-2.5 |  | 0.1 |  | 225 | 0 | 2.5 | 0-2.5
245 | S-ZORB.FT_3302.DACA | P-105A/B出口总管流量 | 226 | 10 | 1000 | 10-1000 | t/h | 0.5 |  | 226 | 10 | 1000 | 10-1000
246 | S-ZORB.PDT_1003.DACA | P-101B入口过滤器差压 | 227 | -1.5 | 12 | -1.5-12 |  | 1 |  | 227 | -1.5 | 12 | -1.5-12
247 | S-ZORB.PDT_1002.DACA | P-101A入口过滤器差压 | 228 | -0.5 | 12 | -0.5-12 |  | 1 |  | 228 | -0.5 | 12 | -0.5-12
248 | S-ZORB.PDT_2409.DACA | ME-115过滤器压差 | 229 | -0.5 | 25 | -0.5-25 |  | 1 |  | 229 | -0.5 | 25 | -0.5-25
249 | S-ZORB.PDT_3503.DACA | ME-112过滤器压差 | 230 | -0.5 | 1.5 | -0.5-1.5 |  | 0.1 |  | 230 | -0.5 | 1.5 | -0.5-1.5
250 | S-ZORB.PDT_3502.DACA | ME-109过滤器差压 | 231 | 5 | 20 | 5-20 |  | 1 |  | 231 | 5 | 20 | 5-20
251 | S-ZORB.PDT_2906.DACA | ME-108过滤器差压 | 232 | -2 | 25 | -2-25 |  | 1 |  | 232 | -2 | 25 | -2-25
252 | S-ZORB.PDT_3002.DACA | ME-105过滤器压差 | 233 | 0 | 32 | 0-32 |  | 1 |  | 233 | 0 | 32 | 0-32
253 | S-ZORB.PDT_1004.DACA | ME-104出入口 | 234 | -1 | 55 | -1-55 |  | 2 |  | 234 | -1 | 55 | -1-55
254 | S-ZORB.PDI_2903.DACA | ME-103进出口差压 | 235 | 4 | 60 | 4-60 |  | 5 |  | 235 | 4 | 60 | 4-60
255 | S-ZORB.PT_2901.DACA | ME-103反吹气总管压力 | 236 | 485 | 590 | 485-590 |  | 1 |  | 236 | 485 | 590 | 485-590
256 | S-ZORB.PT_2106.DACA | ME-101反吹气总管压力 | 237 | 4.5 | 6 | 4.5-6.0 |  | 0.1 |  | 237 | 4.5 | 6 | 4.5-6.0
257 | S-ZORB.FT_1301.DACA | K-103出口去K-101出口管流量 | 238 | 100 | 3500 | 100-3500 |  | 100 |  | 238 | 100 | 3500 | 100-3500
258 | S-ZORB.PT_7510B.DACA | K-103B排气压力 | 239 | 0 | 3.5 | 0-3.5 |  | 0.1 |  | 239 | 0 | 3.5 | 0-3.5
259 | S-ZORB.TE_7508B.DACA | K-103B排气温度 | 240 | 2 | 100 | 2-100 | ℃ | 1 |  | 240 | 2 | 100 | 2-100
260 | S-ZORB.PT_7508B.DACA | K-103B进气压力 | 241 | 0 | 2 | 0-2 |  | 0.2 |  | 241 | 0 | 2 | 0-2
261 | S-ZORB.TE_7506B.DACA | K-103B进气温度 | 242 | 0 | 40 | 0-40 | ℃ | 1 |  | 242 | 0 | 40 | 0-40
262 | S-ZORB.PT_7510.DACA | K-103A排气压力 | 243 | 0.05 | 400000 | 0.05-400000 |  | 1000 |  | 243 | 0.05 | 400000 | 0.05-400000
263 | S-ZORB.TE_7508.DACA | K-103A排气温度 | 244 | -2000 | 45 | -2000-45 | ℃ | 1 |  | 244 | -2000 | 45 | -2000-45
264 | S-ZORB.PT_7508.DACA | K-103A进气压力 | 245 | -350000 | 75 | -350000-（75） |  | 1000 |  | 245 | -350000 | 75 | -350000-（75）
265 | S-ZORB.TE_7506.DACA | K-103A进气温度 | 246 | -20000 | 250 | -20000-250 | ℃ | 1 |  | 246 | -20000 | 250 | -20000-250
266 | S-ZORB.PT_7505B.DACA | K-102B排气压力 | 247 | -0.05 | 6 | -0.05-(6) |  | 0.2 |  | 247 | -0.05 | 6 | -0.05-(6)
267 | S-ZORB.TE_7504B.DACA | K-102B排气温度 | 248 | 2 | 150 | 2-150 | ℃ | 1 |  | 248 | 2 | 150 | 2-150
268 | S-ZORB.PT_7503B.DACA | K-102B进气压力 | 249 | 0 | 2.25 | 0-2.25 |  | 0.1 |  | 249 | 0 | 2.25 | 0-2.25
269 | S-ZORB.TE_7502B.DACA | K-102B进气温度 | 250 | 0 | 40 | 0-40 | ℃ | 1 |  | 250 | 0 | 40 | 0-40
270 | S-ZORB.PT_7505.DACA | K-102A排气压力 | 251 | 0 | 16 | 0-16 |  | 1 |  | 251 | 0 | 16 | 0-16
271 | S-ZORB.TE_7504.DACA | K-102A排气温度 | 252 | 5 | 40 | 5-40 | ℃ | 1 |  | 252 | 5 | 40 | 5-40
272 | S-ZORB.PT_7503.DACA | K-102A进气压力 | 253 | -0.05 | 18 | -0.05-(18) |  | 1 |  | 253 | -0.05 | 18 | -0.05-(18)
273 | S-ZORB.PT_7502.DACA | K-102A进气温度 | 254 | 20 | 30 | 20-30 | ℃ | 1 |  | 254 | 20 | 30 | 20-30
274 | S-ZORB.TE_7106B.DACA | K-101B左排气温度 | 255 | 3 | 80 | 3-80 | ℃ | 1 |  | 255 | 3 | 80 | 3-80
275 | S-ZORB.TE_7108B.DACA | K-101B右排气温度 | 256 | 3 | 75 | 3-75 | ℃ | 1 |  | 256 | 3 | 75 | 3-75
276 | S-ZORB.PT_7107B.DACA | K-101B排气压力 | 257 | 0 | 3.5 | 0-3.5 |  | 0.05 |  | 257 | 0 | 3.5 | 0-3.5
277 | S-ZORB.PT_7103B.DACA | K-101B进气压力 | 258 | 0 | 2.5 | 0-2.5 |  | 0.05 |  | 258 | 0 | 2.5 | 0-2.5
278 | S-ZORB.TE_7102B.DACA | K-101B进气温度 | 259 | 0 | 50 | 0-50 | ℃ | 1 |  | 259 | 0 | 50 | 0-50
279 | S-ZORB.TE_7106.DACA | K-101A左排气温度 | 260 | 5 | 65 | 5-65 | ℃ | 1 |  | 260 | 5 | 65 | 5-65
280 | S-ZORB.PT_7107.DACA | K-101A排气压力 | 261 | -2 | 4000 | -2-4000 | ℃ | 1 |  | 261 | -2 | 4000 | -2-4000
281 | S-ZORB.PT_7103.DACA | K-101A进气压力 | 262 | -0.5 | 4000 | -0.5-(4000) |  | 100 |  | 262 | -0.5 | 4000 | -0.5-(4000)
282 | S-ZORB.TE_7102.DACA | K-101A进气温度 | 263 | 9.5 | 4000 | 9.5-4000 |  | 100 |  | 263 | 9.5 | 4000 | 9.5-4000
283 | S-ZORB.HIC_2533.AUTOMANA.OP | HV2533手操器 | 264 | 15 | 150 | 15-150 | ℃ | 1 |  | 264 | 15 | 150 | 15-150
284 | S-ZORB.FC_2432.PIDA.SP | 3.0步骤FIC2432.SP | 265 | 0 | 80 | 0-80 |  | 2 |  | 265 | 0 | 80 | 0-80
285 | S-ZORB.PT_1604.DACA | F-101长明灯线压力 | 266 | 0.1 | 0.3 | 0.1-0.3 |  | 0.1 |  | 266 | 0.1 | 0.3 | 0.1-0.3
286 | S-ZORB.TC_1607.DACA | F-101循环氢出口管温度 | 267 | 320 | 480 | 320-480 |  | 2 |  | 267 | 320 | 480 | 320-480
287 | S-ZORB.PT_6005.DACA | F-101辐射室底部压力 | 268 | -2 | 0 | -2-0 | ℃ | 0.1 |  | 268 | -2 | 0 | -2-0
288 | S-ZORB.PT_6008.DACA | F-101辐射室出口压力 | 269 | -0.5 | 0 | -0.5-（0） |  | 0.1 |  | 269 | -0.5 | 0 | -0.5-（0）
289 | S-ZORB.PT_1601.DACA | F-101出口总管压力 | 270 | 2.35 | 2.7 | 2.35-2.70 |  | 0.1 |  | 270 | 2.35 | 2.7 | 2.35-2.70
290 | S-ZORB.TE_1605.DACA | F-101出口支管#4温度 | 271 | 400 | 420 | 400-420 |  | 1 |  | 271 | 400 | 420 | 400-420
291 | S-ZORB.TE_1604.DACA | F-101出口支管#3温度 | 272 | 400 | 450 | 400-450 | ℃ | 1 |  | 272 | 400 | 450 | 400-450
292 | S-ZORB.TE_1603.DACA | F-101出口支管#2温度 | 273 | 400 | 420 | 400-420 | ℃ | 1 |  | 273 | 400 | 420 | 400-420
293 | S-ZORB.TE_1602.DACA | F-101出口支管#1温度 | 274 | 400 | 420 | 400-420 | ℃ | 1 |  | 274 | 400 | 420 | 400-420
294 | S-ZORB.SIS_FT_3202.PV | EH-103入口流量 | 275 | 120 | 350 | 120-350 | ℃ | 1 |  | 275 | 120 | 350 | 120-350
295 | S-ZORB.TXE_3202A.DACA | EH-103加热元件温度 | 276 | 250 | 500 | 250-500 | Nm3/h | 10 |  | 276 | 250 | 500 | 250-500
296 | S-ZORB.TXE_3201A.DACA | EH-103加热元件温度 | 277 | 300 | 550 | 300-550 | ℃ | 1 |  | 277 | 300 | 550 | 300-550
297 | S-ZORB.TC_3203.DACA | EH-103出口总管 | 278 | 200 | 350 | 200-350 | ℃ | 1 |  | 278 | 200 | 350 | 200-350
298 | S-ZORB.SIS_TEX_3103B.PV | EH-102加热元件/B束温度 | 279 | 80 | 150 | 80-150 |  | 2 |  | 279 | 80 | 150 | 80-150
300 | S-ZORB.TE_3111.DACA | EH-102出口空气总管温度 | 280 | 65 | 350000 | 65-350000 | ℃ | 1 |  | 280 | 65 | 350000 | 65-350000
301 | S-ZORB.TE_3112.DACA | EH-102出口管 | 281 | 65 | 150 | 65-150 | ℃ | 1 |  | 281 | 65 | 150 | 65-150
302 | S-ZORB.TXE_2203A.DACA | EH-101加热元件温度 | 282 | 300 | 550 | 300-550 |  | 2 |  | 282 | 300 | 550 | 300-550
303 | S-ZORB.TXE_2202A.DACA | EH-101加热元件温度 | 283 | 300 | 550 | 300-550 | ℃ | 1 |  | 283 | 300 | 550 | 300-550
304 | S-ZORB.TE_5008.DACA | E-205壳程出口管温度 | 284 | 40 | 100 | 40-100 | ℃ | 1 |  | 284 | 40 | 100 | 40-100
305 | S-ZORB.TE_5009.DACA | E-205管程入口管温度 | 285 | 5 | 50 | 5-50 | ℃ | 1 |  | 285 | 5 | 50 | 5-50
306 | S-ZORB.FC_5001.DACA | E203重沸器管程出口凝结水流量 | 286 | 500 | 3800 | 500-3800 | ℃ | 1 |  | 286 | 500 | 3800 | 500-3800
307 | S-ZORB.TE_5007.DACA | E-203壳程出口管温度 | 287 | 100 | 150 | 100-150 | ℃ | 1 |  | 287 | 100 | 150 | 100-150
308 | S-ZORB.TE_1504.DACA | E-106管程入口管温度 | 288 | 2 | 100 | 2-100 | ℃ | 1 |  | 288 | 2 | 100 | 2-100
309 | S-ZORB.TE_1503.DACA | E-106管程出口管温度 | 289 | 2 | 50 | 2-50 | ℃ | 1 |  | 289 | 2 | 50 | 2-50
310 | S-ZORB.TC_3102.DACA | E-105管程出口管 | 290 | 150 | 300 | 150-300 | ℃ | 1 |  | 290 | 150 | 300 | 150-300
311 | S-ZORB.TE_1102.DACA | E-101壳程入口总管温度 | 291 | 400 | 450 | 400-450 | ℃ | 1 |  | 291 | 400 | 450 | 400-450
312 | S-ZORB.AT-0001.DACA.PV | S_ZORB AT-0001 | 292 | 0 | 10 | 0-10 | ℃ | 0.1 |  | 292 | 0 | 10 | 0-10
313 | S-ZORB.AT-0002.DACA.PV | S_ZORB AT-0002 | 293 | 0 | 8 | 0-8 |  | 1 |  | 293 | 0 | 8 | 0-8
314 | S-ZORB.AT-0003.DACA.PV | S_ZORB AT-0003 | 294 | 0 | 6 | 0-6 |  | 1 |  | 294 | 0 | 6 | 0-6
315 | S-ZORB.AT-0004.DACA.PV | S_ZORB AT-0004 | 295 | 0.4 | 0.8 | 0.4-0.8 |  | 0.1 |  | 295 | 0.4 | 0.8 | 0.4-0.8
316 | S-ZORB.AT-0005.DACA.PV | S_ZORB AT-0005 | 296 | 0.4 | 0.6 | 0.4-0.6 |  | 0.1 |  | 296 | 0.4 | 0.6 | 0.4-0.6
317 | S-ZORB.AT-0006.DACA.PV | S_ZORB AT-0006 | 297 | 0.4 | 0.6 | 0.4-0.6 |  | 0.1 |  | 297 | 0.4 | 0.6 | 0.4-0.6
318 | S-ZORB.AT-0007.DACA.PV | S_ZORB AT-0007 | 298 | 0.4 | 1 | 0.4-1.0 |  | 0.1 |  | 298 | 0.4 | 1 | 0.4-1.0
319 | S-ZORB.AT-0008.DACA.PV | S_ZORB AT-0008 | 299 | 0.4 | 0.8 | 0.4-0.8 |  | 0.1 |  | 299 | 0.4 | 0.8 | 0.4-0.8
320 | S-ZORB.AT-0009.DACA.PV | S_ZORB AT-0009 | 300 | 0.4 | 0.8 | 0.4-0.8 |  | 0.1 |  | 300 | 0.4 | 0.8 | 0.4-0.8
321 | S-ZORB.AT-0010.DACA.PV | S_ZORB AT-0010 | 301 | 0.5 | 2 | 0.5-2.0 |  | 0.1 |  | 301 | 0.5 | 2 | 0.5-2.0
322 | S-ZORB.AT-0011.DACA.PV | S_ZORB AT-0011 | 302 | 0.4 | 0.8 | 0.4-0.8 |  | 0.1 |  | 302 | 0.4 | 0.8 | 0.4-0.8
324 | S-ZORB.AT-0013.DACA.PV | S_ZORB AT-0013 | 303 | 0.2 | 1.8 | 0.2-1.8 |  | 0.1 |  | 303 | 0.2 | 1.8 | 0.2-1.8
325 | S-ZORB.TE_2104.DACA.PV | 过滤器ME-101出口温度 | 304 | 400 | 450 | 400-450 |  | 1 |  | 304 | 400 | 450 | 400-450
326 | S-ZORB.SIS_PDT_2103A.PV | 过滤器ME-101压差 | 305 | 10 | 50 | 10-50 | ℃ | 1 |  | 305 | 10 | 50 | 10-50
327 | S-ZORB.PT_2106.DACA.PV | 反吹气压力 | 306 | 4.5 | 6 | 4.5-6.0 | KPa | 0.1 |  | 306 | 4.5 | 6 | 4.5-6.0
328 | S-ZORB.TE_6008.DACA.PV | 预热器出口空气温度 | 307 | 0 | 300 | 0-300 |  | 2 |  | 307 | 0 | 300 | 0-300
329 | S-ZORB.TE_6001.DACA.PV | 对流室出口温度 | 308 | 0 | 400 | 0-400 | ℃ | 2 |  | 308 | 0 | 400 | 0-400
330 | S-ZORB.FT_1204.DACA.PV | D-121含硫污水排量 | 309 | 0 | 250 | 0-250 | ℃ | 2 |  | 309 | 0 | 250 | 0-250
331 | S-ZORB.LC_1203.PIDA.PV | D-121含硫污水液位 | 310 | 35 | 55 | 35-55 | % | 2 |  | 310 | 35 | 55 | 35-55
333 | S-ZORB.LC_5102.PIDA.PV | D-201含硫污水液位 | 311 | 35 | 85 | 35-85 | % | 5 |  | 311 | 35 | 85 | 35-85
334 | S-ZORB.TE_1103.DACA.PV | E-101ABC管程出口温度 | 312 | 0 | 380 | 0-380 | ℃ | 2 |  | 312 | 0 | 380 | 0-380
335 | S-ZORB.TE_1104.DACA.PV | E-101DEF管程出口温度 | 313 | 5 | 400 | 5-400 | ℃ | 1 |  | 313 | 5 | 400 | 5-400
336 | S-ZORB.TE_1102.DACA.PV | E-101壳程入口总管温度 | 314 | 400 | 450 | 400-450 | ℃ | 1 |  | 314 | 400 | 450 | 400-450
337 | S-ZORB.TE_1106.DACA.PV | E-101ABC壳程出口温度 | 315 | 0 | 200 | 0-200 | ℃ | 2 |  | 315 | 0 | 200 | 0-200
338 | S-ZORB.TE_1107.DACA.PV | E-101DEF壳程出口温度 | 316 | -1 | 150 | -1-150 | ℃ | 1 |  | 316 | -1 | 150 | -1-150
339 | S-ZORB.TE_1101.DACA.PV | E-101壳程出口总管温度 | 317 | 5 | 150 | 5-150 | ℃ | 1 |  | 317 | 5 | 150 | 5-150
340 | S-ZORB.CAL.LINE.PV | 反应器线速 | 318 | 0.2 | 0.5 | 0.2-0.5 | ℃ | 0.01 |  | 318 | 0.2 | 0.5 | 0.2-0.5
341 | S-ZORB.CAL.CANGLIANG.PV | 反应器藏量 | 319 | 15 | 45 | 15-45 | t | 1 |  | 319 | 15 | 45 | 15-45
342 | S-ZORB.CAL.SPEED.PV | 反应器质量空速 | 320 | 2.95 | 7 | 2.95-7.00 | h-1 | 0.5 |  | 320 | 2.95 | 7 | 2.95-7.00
343 | S-ZORB.CAL.LEVEL.PV | 反应器料位 | 321 | -4200 | 20000 | -4200-20000 |  | 100 |  | 321 | -4200 | 20000 | -4200-20000
344 | S-ZORB.RXL_0001.AUXCALCA.PV | 加热炉效率 | 322 | 90 | 98 | 90-98 |  | 1 |  | 322 | 90 | 98 | 90-98
345 | S-ZORB.CAL_1.CANGLIANG.PV | 再生器藏量 | 323 | 1.2 | 3.6 | 1.2-3.6 | t | 0.2 |  | 323 | 1.2 | 3.6 | 1.2-3.6
346 | S-ZORB.FT_1006.DACA.PV | 加氢裂化轻石脑油进装置流量 | 324 | 0 | 12000 | 0-12000 |  | 100 |  | 324 | 0 | 12000 | 0-12000
348 | S-ZORB.FT_1006.TOTALIZERA.PV | 加氢裂化轻石脑油进装置累积流量 | 325 | 0 | 150000000 | 0-150000000 |  | 10000 |  | 325 | 0 | 150000000 | 0-150000000
349 | S-ZORB.FT_5204.TOTALIZERA.PV | 汽油产品去气分累积流量 | 326 | 30000 | 3000000 | 30000-3000000 | kg/h | 10000 |  | 326 | 30000 | 3000000 | 30000-3000000
350 | S-ZORB.FT_1503.DACA.PV | 8.0MPa氢气至循环氢压缩机入口 | 327 | 60 | 5500000 | 60-5500000 |  | 10000 |  | 327 | 60 | 5500000 | 60-5500000
351 | S-ZORB.FT_1503.TOTALIZERA.PV | 8.0MPa氢气至循环氢压缩机入口 | 328 | 0 | 40000000 | 0-40000000 |  | 10000 |  | 328 | 0 | 40000000 | 0-40000000
352 | S-ZORB.FT_1504.DACA.PV | 8.0MPa氢气至反吹氢压缩机出口 | 329 | -14000 | 3500 | -14000-3500 |  | 1000 |  | 329 | -14000 | 3500 | -14000-3500
353 | S-ZORB.FT_1504.TOTALIZERA.PV | 8.0MPa氢气至反吹氢压缩机出口 | 330 | 0 | 40000000 | 0-40000000 |  | 10000 |  | 330 | 0 | 40000000 | 0-40000000
354 | S-ZORB.PC_1001A.PV | D101原料缓冲罐压力 | 331 | -125 | 0.5 | -125-0.5 |  | 0.5 |  | 331 | -125 | 0.5 | -125-0.5